## Butterworth LPF
Cutoff frequency (Hz) | Attenuation (dB) | Attentuation frequency | Calculated Ratio | Source impedance | Load impedance | Center frequency | Bandwidth 3db | C1 | L2 | C3 | L4 | C5 | L6 | C7 | L8 | Ratio | C1 | L2 | C3 | L4 | C5 | L6 | C7 | L8
54000000 | 10 | 108000000 | 3 | 50 | 50 | 52000000 | 4000000 | C1: 8.335e-11; L2: 2.0838e-07; C3: 0 | 2 | 1.414 | 1.414
[8 empty] | C1: 5.8946e-11; L2: 2.9473e-07; C3: 5.8946e-11 | 3 | 1 | 2 | 1
[8 empty] | C1: 4.5094e-11; L2: 2.7233e-07; C3: 1.0893e-10 | 4 | 0.765 | 1.848 | 1.848 | 0.765
[8 empty] | C1: 8.335e-11; L2: 2.0838e-07; C3: 8.335e-11 | 5 | 1.414 | 1.414 | 1.414 | 1.414 | 1.414
[8 empty] | C1: 8.335e-11; L2: 2.0838e-07; C3: 8.335e-11 | 6 | 1.414 | 1.414 | 1.414 | 1.414 | 1.414 | 1.414
[8 empty] | C1: 8.335e-11; L2: 2.0838e-07; C3: 8.335e-11 | 7 | 1.414 | 1.414 | 1.414 | 1.414 | 1.414 | 1.414 | 1.414
[8 empty] | C1: 8.335e-11; L2: 2.0838e-07; C3: 8.335e-11 | 8 | 1.414 | 1.414 | 1.414 | 1.414 | 1.414 | 1.414 | 1.414 | 1.414

## Butterworth BPF
Band | Cutoff frequency (Hz) | Attenuation (dB) | Attentuation frequency | Calculated Ratio | Source impedance | Load impedance | Center frequency | Bandwidth 3db | Results - 6m | C1 (parallel) | L1 (parallel) | L2 (series) | C2 (series) | C3 (parallel) | L3( parallel) | L4 | C5 | L6 | C7 | L8 | Ratio | C1 | L2 | C3 | L4 | C5 | L6 | C7 | L8
6m | 54000000 | 10 | 60000000 | 3 | 50 | 50 | 52000000 | 4000000 |  | 1.1252e-09 | 8.3252e-09 | 2.8131e-06 | 3.3301e-12 | 0 | #DIV/0! | [5 empty] | 2 | C1: 1.414; L2: 1.414
10m | 29700000 | 10 | 40000000 | 3 | 50 | 50 | 28850000 | 3000000 |  | 7.9577e-10 | 1.1772e-08 | 3.9789e-06 | 2.3544e-12 | 7.9577e-10 | 1.1772e-08 | [5 empty] | 3 | C1: 1; L2: 2; C3: 1
20m | 14350000 | 20 | 16000000 | 3 | 50 | 50 | 14175000 | 350000 |  | 6.0877e-10 | 1.5388e-08 | 3.6765e-06 | 2.548e-12 | 1.4706e-09 | 6.37e-09 | [5 empty] | 4 | C1: 0.765; L2: 1.848; C3: 1.848; L4: 0.765
[10 empty] | 1.1252e-09 | 8.3252e-09 | 2.8131e-06 | 3.3301e-12 | 1.1252e-09 | 8.3252e-09 | [5 empty] | 5 | 1.414 | 1.414 | 1.414 | 1.414 | 1.414
[10 empty] | 1.1252e-09 | 8.3252e-09 | 2.8131e-06 | 3.3301e-12 | 1.1252e-09 | 8.3252e-09 | [5 empty] | 6 | 1.414 | 1.414 | 1.414 | 1.414 | 1.414 | 1.414
[10 empty] | 1.1252e-09 | 8.3252e-09 | 2.8131e-06 | 3.3301e-12 | 1.1252e-09 | 8.3252e-09 | [5 empty] | 7 | 1.414 | 1.414 | 1.414 | 1.414 | 1.414 | 1.414 | 1.414
[10 empty] | 1.1252e-09 | 8.3252e-09 | 2.8131e-06 | 3.3301e-12 | 1.1252e-09 | 8.3252e-09 | [5 empty] | 8 | 1.414 | 1.414 | 1.414 | 1.414 | 1.414 | 1.414 | 1.414 | 1.414
[9 empty] | Results - 10m | C1 (parallel) | L1 (parallel) | L2 (series) | C2 (series) | C3 (parallel) | L3( parallel) | L4 | C5 | L6 | C7 | L8
[10 empty] | 1.5003e-09 | 2.0285e-08 | 3.7508e-06 | 8.1139e-12 | 0 | #DIV/0!
[10 empty] | 1.061e-09 | 2.8683e-08 | 5.3052e-06 | 5.7365e-12 | 1.061e-09 | 2.8683e-08
[10 empty] | 8.1169e-10 | 3.7494e-08 | 4.902e-06 | 6.2084e-12 | 1.9608e-09 | 1.5521e-08
[10 empty] | 1.5003e-09 | 2.0285e-08 | 3.7508e-06 | 8.1139e-12 | 1.5003e-09 | 2.0285e-08
[10 empty] | 1.5003e-09 | 2.0285e-08 | 3.7508e-06 | 8.1139e-12 | 1.5003e-09 | 2.0285e-08
[10 empty] | 1.5003e-09 | 2.0285e-08 | 3.7508e-06 | 8.1139e-12 | 1.5003e-09 | 2.0285e-08
[10 empty] | 1.5003e-09 | 2.0285e-08 | 3.7508e-06 | 8.1139e-12 | 1.5003e-09 | 2.0285e-08